## Temperatura
Wartość | Temperatura | ∆ Delta
70 | 1
72 | 2 | 2
75 | 3 | 3
78 | 4 | 3
80 | 5 | 2
83 | 6 | 3
85 | 7 | 2
88 | 8 | 3
90 | 9 | 2
93 | 10 | 3
96 | 11 | 3
98 | 12 | 2
101 | 13 | 3
103 | 14 | 2
106 | 15 | 3
109 | 16 | 3
111 | 17 | 2
114 | 18 | 3
116 | 19 | 2
119 | 20 | 3
121 | 21 | 2
124 | 22 | 3
127 | 23 | 3
129 | 24 | 2
132 | 25 | 3
134 | 26 | 2
137 | 27 | 3
140 | 28 | 3
142 | 29 | 2
145 | 30 | 3
147 | 31 | 2
150 | 32 | 3
152 | 33 | 2
155 | 34 | 3
158 | 35 | 3
160 | 36 | 2
163 | 37 | 3
165 | 38 | 2
168 | 39 | 3
170 | 40 | 2
173 | 41 | 3
176 | 42 | 3
178 | 43 | 2
181 | 44 | 3
183 | 45 | 2
186 | 46 | 3
189 | 47 | 3
191 | 48 | 2
194 | 49 | 3
196 | 50 | 2
199 | 51 | 3
201 | 52 | 2
202 | 54 | 1
203 | 55 | 1
204 | 56 | 1
205 | 57 | 1
206 | 58 | 1
207 | 59 | 1
208 | 60 | 1
209 | 61 | 1
210 | 62 | 1
211 | 63 | 1
212 | 64 | 1
213 | 65 | 1
214 | 66 | 1
215 | 67 | 1
216 | 68 | 1
217 | 69 | 1
218 | 70 | 1
219 | 71 | 1
220 | 73 | 1
221 | 74 | 1
222 | 75 | 1
223 | 76 | 1
224 | 77 | 1
225 | 78 | 1
226 | 79 | 1
227 | 80 | 1
228 | 81 | 1
229 | 82 | 1
230 | 83 | 1
231 | 84 | 1
232 | 85 | 1
233 | 86 | 1
234 | 87 | 1
235 | 88 | 1
236 | 89 | 1
237 | 91 | 1
238 | 92 | 1
239 | 93 | 1
240 | 94 | 1
241 | 95 | 1
242 | 96 | 1
243 | 97 | 1
244 | 98 | 1
245 | 99 | 1
246 | 100 | 1
247 | 101 | 1
248 | 102 | 1
249 | 103 | 1
250 | 104 | 1
251 | 105 | 1
252 | 106 | 1
253 | 107 | 1
254 | 108 | 1
255 | 110 | 1

## Obroty
Obroty | Bajt 1 | Bajt 2 | Bajt1 DEC | Bajt2 DEC
1000 | 98 | 3A | 152 | 58
1100 | 44 | 35 | 68 | 53
1200 | D4 | 30 | 212 | 48
1300 | 12 | 2D | 18 | 45
1400 | DA | 29 | 218 | 41
1500 | 10 | 27 | 16 | 39
1600 | 9F | 24 | 159 | 36
1700 | 77 | 22 | 119 | 34
1800 | 8D | 20 | 141 | 32
1900 | D6 | 1E | 214 | 30
2000 | 4C | 1D | 76 | 29
2100 | E6 | 1B | 230 | 27
2200 | A2 | 1A | 162 | 26
2300 | 79 | 19 | 121 | 25
2400 | 6A | 18 | 106 | 24
2500 | 70 | 17 | 112 | 23
2600 | 89 | 16 | 137 | 22
2700 | B3 | 15 | 179 | 21
2800 | ED | 14 | 237 | 20
2900 | 34 | 14 | 52 | 20
3000 | 88 | 13 | 136 | 19
3100 | E6 | 12 | 230 | 18
3200 | 4F | 12 | 79 | 18
3300 | C1 | 11 | 193 | 17
3400 | 3B | 11 | 59 | 17
3500 | BD | 10 | 189 | 16
3600 |  | 0F | 0 | 15
3700 |  | 0F | 0 | 15
3800 |  | 0F | 0 | 15
3900 |  | 0F | 0 | 15
4000 | A6 | 0E | 166 | 14
4100 | 4A | 0E | 74 | 14
4200 | F3 | 0D | 243 | 13
4300 | A0 | 0D | 160 | 13
4400 | 51 | 0D | 81 | 13
4500 | 5 | 0D | 5 | 13
4600 | BC | 0C | 188 | 12
4700 | 77 | 0C | 119 | 12
4800 | 35 | 0C | 53 | 12
4900 | F5 | 0B | 245 | 11
5000 | B8 | 0B | 184 | 11
5100 | 7D | 0B | 125 | 11
5200 | 44 | 0B | 68 | 11
5300 | 0E | 0B | 14 | 11
5400 | D9 | 0A | 217 | 10
5500 | A7 | 0A | 167 | 10
5600 | 76 | 0A | 118 | 10
5700 | 47 | 0A | 71 | 10
5800 | 1A | 0A | 26 | 10
5900 | EE | 9 | 238 | 9
6000 | C4 | 9 | 196 | 9
6100 | 9B | 9 | 155 | 9
6200 | 73 | 9 | 115 | 9
6300 | 4C | 9 | 76 | 9
6400 | 27 | 9 | 39 | 9
6500 | 3 | 9 | 3 | 9
6600 | E0 | 8 | 224 | 8
6700 | BE | 8 | 190 | 8
6800 | 9D | 8 | 157 | 8
6900 | 7D | 8 | 125 | 8
7000 | 5E | 8 | 94 | 8
7100 | 40 | 8 | 64 | 8
7200 | 23 | 8 | 35 | 8
7300 | 6 | 8 | 6 | 8
7400 | EB | 7 | 235 | 7
7500 | D0 | 7 | 208 | 7
7600 | B5 | 7 | 181 | 7
7700 | 9C | 7 | 156 | 7
7800 | 83 | 7 | 131 | 7
7900 | 6A | 7 | 106 | 7
8000 | 53 | 7 | 83 | 7

## Komendy
Prefix | Komenda | Wartość | Opis
0x65 | 0x01 | 0x01 | Pobierz 0x01 | 6B | 1101011
0x65 | 0x02 | 0x02 | Pobierz 0x02 | EA | 11101010
0x65 | 0x03 | 0x03 | Pobierz 0x03 | 6A | 1101010
0x65 | 0x04 | 0x04 | Pobierz 0x04
0x65 | 0x05 | 0x05 | Pobierz 0x05
0x65 | 0x06 | X | 1 byte 0x03
0x65 | 0x07 | X | 2 byte 0x03
0x65 | 0x08 | X | 3 byte 0x03
0x65 | 0x09 | X | 4 byte 0x03
0x65 | 0x0A | X | 5 byte 0x03
0x65 | 0x0B | X | 6 byte 0x03
0x65 | 0x0C | X | 7 byte 0x03
0x65 | 0x0D | X | 6 byte 0x05
0x65 | 0x0E | X | 7 byte 0x05
0x65 | 0x0F | X | 10 byte 0x03
0x65 | 0x10 | X | 11 byte 0x03
0x65 | 0x11 | X | 1 byte 0x04
0x65 | 0x12 | X | 2 byte 0x04
0x65 | 0x13 | X | 4 byte 0x02 – PWA
0x65 | 0x14 | X | 3 byte 0x04
0x65 | 0x15 | X | 4 byte 0x04
0x65 | 0x16 | X | 5 byte 0x04
0x65 | 0x17 | X | 6 byte 0x04
0x65 | 0x18 | X | 7 byte 0x04
0x65 | 0x19 | X | 8 byte 0x04
0x65 | 0x1A | X | 9 byte 0x04
0x65 | 0x1B | X | 10 byte 0x04
0x65 | 0x1C | X | 11 byte 0x04
0x65 | 0x1D | X | 12 byte 0x04
0x65 | 0x1E | X | 12 byte 0x03
0x65 | 0x1F | 0x32 | Włącza naukę
0x65 | 0x1F | 0x33 | Reset do ustawień fabrycznych
0x65 | 0x20 | X | 13 byte 0x04
0x65 | 0x21 | X | 14 byte 0x04
0x65 | 0x22 | X | 1 byte 0x05
0x65 | 0x23 | X | 2 byte 0x05
0x65 | 0x24 | X | 3 byte 0x05
0x65 | 0x25 | X | 4 byte 0x05
0x65 | 0x26 | X | 8 byte 0x03
0x65 | 0x27 | X | 9 byte 0x05
0x65 | 0x28 | X | 10 byte 0x05
0x65 | 0x29 | X | 11 byte 0x05
0x65 | 0x2A | X | 12 byte 0x05
0x65 | 0x2B | X | 13 byte 0x05
0x65 | 0x2C | X | 14 byte 0x05
0x65 | 0x2D | X | 15 byte 0x05
0x65 | 0x2E | X | 16 byte 0x05
0x65 | 0x2F | X | 17 byte 0x05
0x65 | 0x30 | X | 18 byte 0x05
0x65 | 0x31 | X | 19 byte 0x05
0x65 | 0x32 | X | 8 byte 0x05

## 0x01 0x01
Odpowiedź na: |  | 0x65 | 0x01 | 0x01
Bajt 1 |  |  | Bajt 2
| Nr. Bitu: |  |  | Nr. Bitu:
| 8 |  |  | 8
| 7 |  |  | 7 | 1.xx czy 3.xx/2.xx czy 4.xx dla BingoM
| 6 |  |  | 6 | 1 – BingoM/0 – BingoS
| 5 |  |  | 5 | Nr. wersji sterownika
| 4 |  |  | 4
| 3 |  |  | 3
| 2 |  |  | 2
| 1 |  |  | 1

## 0x02 0x02
Odpowiedź na: |  | 0x65 | 0x02 | 0x02
Bajt 1 |  |  | Bajt 2 |  |  | Bajt 3
| Nr bitu: |  |  | Nr bitu: |  |  | Nr bitu:
| 8 | TPS |  | 8 | Lambda |  | 8 | Aktuator
| 7 |  |  | 7 |  |  | 7
| 6 |  |  | 6 |  |  | 6
| 5 |  |  | 5 |  |  | 5
| 4 |  |  | 4 |  |  | 4
| 3 |  |  | 3 |  |  | 3
| 2 |  |  | 2 |  |  | 2
| 1 |  |  | 1 |  |  | 1
Bajt 4 |  |  | Bajt 5 |  |  | Bajt 6
| Nr bitu: |  |  | Nr bitu: |  |  | Nr bitu:
| 8 | PWA |  | 8 | RPM młodszy bajt |  | 8 | RPM starszy bajt
| 7 |  |  | 7 |  |  | 7
| 6 |  |  | 6 |  |  | 6
| 5 |  |  | 5 |  |  | 5
| 4 |  |  | 4 |  |  | 4
| 3 |  |  | 3 |  |  | 3
| 2 |  |  | 2 |  |  | 2
| 1 |  |  | 1 |  |  | 1
Bajt 7 |  |  | Bajt 8 |  |  | Bajt 9
| Nr bitu: |  |  | Nr bitu: |  |  | Nr bitu:
| 8 | TPS Pole Czerw |  | 8 | Za niskie obroty |  | 8 | Temperatura
| 7 | TPS Pole Żółte |  | 7 | Temperatura nie osiągnięta |  | 7
| 6 | TPS Pole Zielone |  | 6 |  |  | 6
| 5 | TPS Pole Bł |  | 5 |  |  | 5
| 4 | Stacyjka Wł/Wył |  | 4 | Cut-OFF |  | 4
| 3 | Lambda czerwona |  | 3 | Przekroczenie obrotow na gazie |  | 3
| 2 | Brak danych :( |  | 2 | Nauka-zwieksz obroty |  | 2
| 1 | Lambda zielona |  | 1 | Praca Gaz/Benzyna |  | 1
Gdy stacyjka jest wył (bit zgaszony), to wtedy bajt stanu w sumie nie ma znaczenia
W przypadku TPSa i Lambdy bity nie łączą się - tj. jest zapalony tylko jeden z nich, aby miał to efekt w programie
Note on F26: User:Bit zgaszony, gdy Obroty nie osiągnięte
Note on F27: User:Bit zgaszony, gdy temperatura nie osiągnięta

## 0x03 0x03
Odpowiedź na: |  | 0x65 | 0x03 | 0x03
Bajt 1 |  |  | Bajt 2 |  |  | Bajt 3 |  |  | Bajt 4 |  |  | Bajt 5
| Nr bitu: |  |  | Nr bitu: |  |  | Nr bitu: |  |  | Nr bitu: |  |  | Nr bitu:
| 8 | Typczuj.0-90Ohm |  | 8 | Typ Lambda |  | 8 | Punkt neutr. Lambda |  | 8 | Czas opozn. Odczyt. Lambda |  | 8
| 7 | Górn.Ogr. Obr |  | 7 |  |  | 7 |  |  | 7 |  |  | 7 | Panel z pełnym wskazaniem GAZU dla bingoM
| 6 | CutOFF |  | 6 |  |  | 6 |  |  | 6 |  |  | 6 | Typ jazdy: 0 – normal, 1 Eko, 2 Sport
| 5 | Przeł. Przy nar obrotach |  | 5 |  |  | 5 |  |  | 5 |  |  | 5
| 4 | SkokATTdoPoz |  | 4 | Typ TPS |  | 4 |  |  | 4 |  |  | 4 | Awar.Rozr.Siln
| 3 | Ust.Wart.PWA – inversja |  | 3 |  |  | 3 |  |  | 3 |  |  | 3 | ObrNisk.Poz.Sygn
| 2 | LPGMinTemp |  | 2 |  |  | 2 |  |  | 2 |  |  | 2 | Typ Emul:Odł
| 1 | Typczuj.Rezw |  | 1 |  |  | 1 |  |  | 1 |  |  | 1 | Typ Emul:Masa
Bajt 6 |  |  | Bajt 7 |  |  | Bajt 8 |  |  | Bajt 9 |  |  | Bajt 10
| Nr bitu: |  |  | Nr bitu: |  |  | Nr bitu: |  |  | Nr bitu: |  |  | Nr bitu:
| 8 | Czas emul. H |  | 8 | Czas emul. L |  | 8 |  |  | 8 |  |  | 8
| 7 |  |  | 7 |  |  | 7 |  |  | 7 |  |  | 7
| 6 |  |  | 6 |  |  | 6 | Wstępne otw. Zaw. LPG |  | 6 |  |  | 6 | Czas nakl. Benzyna/gaz
| 5 |  |  | 5 |  |  | 5 |  |  | 5 |  |  | 5
| 4 |  |  | 4 |  |  | 4 |  |  | 4 |  |  | 4
| 3 |  |  | 3 |  |  | 3 |  |  | 3 |  |  | 3
| 2 |  |  | 2 |  |  | 2 |  |  | 2 |  |  | 2
| 1 |  |  | 1 |  |  | 1 |  |  | 1 |  |  | 1
Bajt 11 |  |  | Bajt 12
| Nr bitu: |  |  | Nr bitu:
| 8 | Temp LPG ON |  | 8 | Bezwl.TPS
| 7 |  |  | 7
| 6 |  |  | 6
| 5 |  |  | 5
| 4 |  |  | 4
| 3 |  |  | 3
| 2 |  |  | 2
| 1 |  |  | 1
Przy BingoM powyzej wersji 4.05 jest mozliwisoc wlazczenia panelu z pelnym wskazaniem gazu
Od wersji 4.00 BingoM ma wzbogacanie meszanki w procentach a nie w krokach aktuatora
Note on I17: Wartosci do 50, powyzej ignorowane
Note on O17: Wartosci do 50, powyzej ignorowane

## 0x04 0x04
Odpowiedź na: |  | 0x65 | 0x04 | 0x04
Bajt 1 |  |  | Bajt 2 |  |  | Bajt 3 |  |  | Bajt 4
| Nr bitu: |  |  | Nr bitu: |  |  | Nr bitu: |  |  | Nr bitu:
| 8 | Maks. Otw. Przy duz obciąż |  | 8 | Minim. Otw. Przy duz obciąż |  | 8 | Próg zadziałania TPS |  | 8 | Wzbogac.Mieszanki
| 7 |  |  | 7 |  |  | 7 |  |  | 7
| 6 |  |  | 6 |  |  | 6 |  |  | 6
| 5 |  |  | 5 |  |  | 5 |  |  | 5
| 4 |  |  | 4 |  |  | 4 |  |  | 4
| 3 |  |  | 3 |  |  | 3 |  |  | 3
| 2 |  |  | 2 |  |  | 2 |  |  | 2
| 1 |  |  | 1 |  |  | 1 |  |  | 1
Bajt 5 |  |  | Bajt 6 |  |  | Bajt 7 |  |  | Bajt 8
| Nr bitu: |  |  | Nr bitu: |  |  | Nr bitu: |  |  | Nr bitu:
| 8 |  |  | 8 | Punkt przełączania na gaz |  | 8 |  |  | 8 | Minim. Obr
| 7 |  |  | 7 |  |  | 7 |  |  | 7
| 6 |  |  | 6 |  |  | 6 |  |  | 6
| 5 |  |  | 5 |  |  | 5 | Typ układu zap |  | 5
| 4 |  |  | 4 |  |  | 4 |  |  | 4
| 3 |  |  | 3 |  |  | 3 |  |  | 3
| 2 |  |  | 2 |  |  | 2 |  |  | 2
| 1 |  |  | 1 |  |  | 1 |  |  | 1
Bajt 9 |  |  | Bajt 10 |  |  | Bajt 11 |  |  | Bajt 12
| Nr bitu: |  |  | Nr bitu: |  |  | Nr bitu: |  |  | Nr bitu:
| 8 | Minim. Obroty |  | 8 |  |  | 8 | Cut-OFF Obroty |  | 8 | Cut off Obroty
| 7 |  |  | 7 | Zuboż. Miesz. PWA |  | 7 |  |  | 7
| 6 |  |  | 6 |  |  | 6 |  |  | 6
| 5 |  |  | 5 |  |  | 5 |  |  | 5
| 4 |  |  | 4 |  |  | 4 |  |  | 4
| 3 |  |  | 3 |  |  | 3 |  |  | 3
| 2 |  |  | 2 |  |  | 2 |  |  | 2
| 1 |  |  | 1 |  |  | 1 |  |  | 1
Bajt 13 |  |  | Bajt 14
| Nr bitu: |  |  | Nr bitu:
| 8 | Maks. Otw na biegu jał |  | 8 | Minim. Otw.przy biegu jał
| 7 |  |  | 7
| 6 |  |  | 6
| 5 |  |  | 5
| 4 |  |  | 4
| 3 |  |  | 3
| 2 |  |  | 2
| 1 |  |  | 1

## 0x05 0x05
Odpowiedź na: |  | 0x65 | 0x05 | 0x05
Bajt 1 |  |  | Bajt 2 |  |  | Bajt 3 |  |  | Bajt 4 |  |  | Bajt 5 |  |  | Bajt 6
| Nr bitu: |  |  | Nr bitu: |  |  | Nr bitu: |  |  | Nr bitu: |  |  | Nr bitu: |  |  | Nr bitu:
| 8 | Czujnik ilosci ¼ |  | 8 | Czujnik ilosci 2/4 |  | 8 | Czujnik ilosci ¾ |  | 8 | Czujnik ilosci 4/4 |  | 8 |  |  | 8 | Kor. szybk zam. Siln. Na bieg. Jał
| 7 |  |  | 7 |  |  | 7 |  |  | 7 |  |  | 7 |  |  | 7
| 6 |  |  | 6 |  |  | 6 |  |  | 6 |  |  | 6 |  |  | 6
| 5 |  |  | 5 |  |  | 5 |  |  | 5 |  |  | 5 |  |  | 5
| 4 |  |  | 4 |  |  | 4 |  |  | 4 |  |  | 4 | Lampka rez |  | 4 | Kor. Szybk otw. Siln. Na bieg. Jał
| 3 |  |  | 3 |  |  | 3 |  |  | 3 |  |  | 3 | Zapal.Lamp |  | 3
| 2 |  |  | 2 |  |  | 2 |  |  | 2 |  |  | 2 |  |  | 2
| 1 |  |  | 1 |  |  | 1 |  |  | 1 |  |  | 1 |  |  | 1
Bajt 7 |  |  | Bajt 8 |  |  | Bajt 9 |  |  | Bajt 10 |  |  | Bajt 11 |  |  | Bajt 12
| Nr bitu: |  |  | Nr bitu: |  |  | Nr bitu: |  |  | Nr bitu: |  |  | Nr bitu: |  |  | Nr bitu:
| 8 | Kor zam. siln. Przy obc |  | 8 | Minuty pracy na gazie |  | 8 | Godziny pracy na gazie |  | 8 | 256*godzina na gazie |  | 8 | Miesiac montazu |  | 8
| 7 |  |  | 7 |  |  | 7 |  |  | 7 |  |  | 7 |  |  | 7 | Rok montazu instalacji
| 6 |  |  | 6 |  |  | 6 |  |  | 6 |  |  | 6 |  |  | 6
| 5 |  |  | 5 |  |  | 5 |  |  | 5 |  |  | 5 | Dzien montazu instalacji |  | 5
| 4 | Kor. Szybk. Otw. Sil. Przy obc |  | 4 |  |  | 4 |  |  | 4 |  |  | 4 |  |  | 4
| 3 |  |  | 3 |  |  | 3 |  |  | 3 |  |  | 3 |  |  | 3
| 2 |  |  | 2 |  |  | 2 |  |  | 2 |  |  | 2 |  |  | 2
| 1 |  |  | 1 |  |  | 1 |  |  | 1 |  |  | 1 |  |  | 1
Bajt 13 |  |  | Bajt 14 |  |  | Bajt 15 |  |  | Bajt 16 |  |  | Bajt 17 |  |  | Bajt 18
| Nr bitu: |  |  | Nr bitu: |  |  | Nr bitu: |  |  | Nr bitu: |  |  | Nr bitu: |  |  | Nr bitu:
| 8 | 1 litera rej. |  | 8 | 2 litera rej. |  | 8 | 3 litera rej. |  | 8 | 4 litera rej. |  | 8 | 5 litera rej. |  | 8 | 6 litera rej.
| 7 |  |  | 7 |  |  | 7 |  |  | 7 |  |  | 7 |  |  | 7
| 6 |  |  | 6 |  |  | 6 |  |  | 6 |  |  | 6 |  |  | 6
| 5 |  |  | 5 |  |  | 5 |  |  | 5 |  |  | 5 |  |  | 5
| 4 |  |  | 4 |  |  | 4 |  |  | 4 |  |  | 4 |  |  | 4
| 3 |  |  | 3 |  |  | 3 |  |  | 3 |  |  | 3 |  |  | 3
| 2 |  |  | 2 |  |  | 2 |  |  | 2 |  |  | 2 |  |  | 2
| 1 |  |  | 1 |  |  | 1 |  |  | 1 |  |  | 1 |  |  | 1
Bajt 19
Nr bitu:
| 8 | 7 litera rej.
7
6
5
4
3
2
1